## Титульный
NOMAPACK®
АССОРТИМЕНТ И ПРАЙС-ЛИСТ

## профиль U
nomapack® U
nomapack® U "тюльпан"
| Тип | A | B | C | D | Артикул | m3/ | mm | m / | 1 метр
| 5-15 | 16 ± 2 mm | 7 ± 1 mm | 3 ± 3 mm | 29 ± 2mm | KPPU08051506 | 0.5 | 2040*600*400 | 560 m | 0.26
| 5-15 | 16 ± 2 mm | 7 ± 1 mm | 3 ± 3 mm | 29 ± 2mm | KPPU08051501 | 0.7 | 1200*460 | 500 m | 0.3
| 15-25 | 24 ± 2 mm | 8 ± 1 mm | 10 ± 3 mm | 35 ± 2mm | KPPU10152510 | 0.5 | 2040*600*400 | 320 m | 0.31
| 15-25 | 24 ± 2 mm | 8 ± 1 mm | 10 ± 3 mm | 35 ± 2mm | KPPU10152501 | 0.7 | 1200*460 | 220 m | 0.5
| 25-35 | 35 ± 2 mm | 10 ± 1 mm | 20 ± 4 mm | 41 ± 2mm | KPPU11253513 | 0.5 | 2040*600*400 | 240 m | 0.4
| 35-45 | 41 ± 2 mm | 12 ± 2mm | 25 ± 5 mm | 48 ± 2mm | KPPU12354506 | 0.5 | 2040*600*400 | 180 m | 0.51
| 45-60 | 57 ± 2mm | 14 ± 2mm | 30 ± 5 mm | 60 ± 2mm | 14456000 | 0.5 | 2040*600*400 | 100 m | 0.8
| 60-80 | 71 ± 2mm | 15 ± 2mm | 45 ± 5 mm | 66 ± 2mm | 15608000 | 0.5 | 2040*600*400 | 80 m | 1.32
| 80-100 | 92 ± 3mm | 18 ± 2mm | 60 ± 10 mm | 68 ± 3 mm | 19801001 | 0.5 | 2040*600*400 | 72 m | 1.62
| 100-120 | 120 ± 4mm | 21 ± 2mm | 98 ± 10 mm | 80 ± 3mm | KPPU21101200 | 0.5 | 2040*600*400 | 44 m | 2.3
: blue kg/m3 : 30kg/m³ ± 2kg/m³ : 2000mm ± 30mm : ± 2%
!!! НОВИНКА !!! nomapack® U "тюльпан" 100-120 расширяющийся до 160мм
| Тип | A | B | C | D | Артикул | m3/ | mm | m / | 1 метр
| 100-120-160 | 120 ± 4mm | 21 ± 2mm | 98 ± 10 mm | 80 ± 3mm | KPPU21101201 | 0.5 | 2040*600*400 | 44 m | 0.34
расширяется до 160мм
: blue kg/m3 : 30kg/m³ ± 2kg/m³ : 2000mm ± 30mm : ± 2%
nomapack® U multishape
| Тип | A | B | C | D | Артикул | m3/ | mm | m / | 1 метр
| 5-15 M-S | 16 ± 2 mm | 7 ± 1 mm | 3 ± 3 mm | 29 ± 2mm | KPPU08051504 | 0.7 | 1200*460 | 480 m | 0.34
| 15-25 M-S | 24 ± 2 mm | 8 ± 1 mm | 10 ± 3 mm | 34 ± 2mm | KPPU10152502 | 0.7 | 1200*460 | 250 m | 0.43
| 25-35 M-S | 35 ± 2 mm | 10 ± 1 mm | 20 ± 4 mm | 38 ± 2mm | KPPU11253503 | 0.7 | 1200*460 | 150 m | 0.52
| 35-45 M-S | 41 ± 2 mm | 12 ± 2 mm | 25 ± 5 mm | 43 ± 2mm | KPPU12354502 | 0.7 | 1200*460 | 140 m | 0.72
|  | Размер E : | 170mm ± 10 mm
150mm ± 10 mm для U 5-15
: blue kg/m3 : 30kg/m³ ± 2kg/m³ ± 2%
nomapack® U Уголки
| Тип | A | B | C | D | Артикул | m3/ | mm | шт / | 1 штука
| 5-15 | 16 ± 2 mm | 3 ± 3 mm | 100mm | 100mm | KPCU08051500 | 0.27 | 785*585*585 | 900 шт | 0.44
| 15-25 | 24 ± 2 mm | 10 ± 3 mm | 100mm | 100mm | KPCU10152500 | 0.27 | 785*585*585 | 600 шт | 0.48
| 25-35 | 35 ± 2 mm | 20 ± 4 mm | 100mm | 100mm | KPCU11253500 | 0.27 | 785*585*585 | 450 шт | 0.5
| 35-45 | 41 ± 2 mm | 25 ± 5 mm | 100mm | 100mm | KPCU12354500 | 0.27 | 785*585*585 | 300 шт | 0.55
| 45-60 | 57 ± 2mm | 14 ± 2mm | 100mm | 100mm | KPCU14456000 | 0.66 | 1190*790*700 | 500 шт | 0.72
| 60-80 | 71 ± 2mm | 15 ± 2mm | 100mm | 100mm | KPCU15608000 | 0.66 | 1190*790*700 | 400 шт | 0.87
| 80-100 | 92 ± 3mm | 18 ± 2mm | 100mm | 100mm | KPCU19801000 | 0.66 | 1190*790*700 | 280 шт | 1.26
: blue kg/m3 : 30kg/m³ ± 2kg/m³
!!! НОВИНКА !!! nomapack® U "тюльпан" УГОЛ 100-120 расширяющийся до 160мм / 200x200мм
| Type | A | B | C | D | Reference | m3/ | mm | шт / | 1 штука
| 100-120-160 | 120-160mm | 21 ± 2 mm | 100-140mm | 80 ± 3mm | KPCU21101201 | 0.66 | 1190*790*700 | 120 шт | 3.62
расширяется до 160мм
длина : 200x200mm
: blue kg/m3 : 30kg/m³ ± 2kg/m³
nomapack® U
| Тип | A | B | C | D | Артикул | m3/ | mm | m / | 1 метр
| 10 - 20 | 17 ± 2mm | 10 ± 1mm | 5 ± 3mm | 30 ± 1mm | KPPU10102017 | 0.5 | 2040*600*400 | 420 m | 0.3
| 20 - 35 | 31± 2mm | 12 ± 1mm | 12 ± 4mm | (45mm) | KPPU12203507 | 0.5 | 2040*600*400 | 210 m | 0.53
| 30 - 45 | 41 ± 2mm | 15 ± 1mm | 20 ± 5mm | (48mm) | KPPU15304500 | 0.5 | 2040*600*400 | 160 m | 0.71
| 45 - 65 | 60 ± 2mm | 15 ± 1mm | 30 ± 8mm | (57mm) | KPPU15456500 | 0.5 | 2040*600*400 | 92 m | 1.34
| 60 - 85 | 80 ± 3mm | 15 ± 1mm | 40 ± 10mm | (58mm) | KPPU15608500 | 0.5 | 2040*600*400 | 90 m | 1.51
(approx. Value)
: blue kg/m3 : 30kg/m³ ± 2kg/m³ : 2000mm ± 30mm
nomapack® U 12-18
| Тип | A | B | C | D | Артикул | m3/ | mm | m / | 1 метр
| 12-18 | 45 ± 2mm | 20 ± 1mm | 23 ± 1mm | 56 ± 2mm | KPPU18121808 | 0.5 | 2040*600*400 | 140 m | 1.13
: blue kg/m3 : 35kg/m³ ± 2kg/m³ : 2000mm ± 30mm
nomapack® U 0-3
| Тип | A | B | C | D | Артикул | m3/ | mm | m / | 1 метр
| 0-3 | 20 ± 2mm | 11 ± 1mm | Ø 6 ± 1mm | 32 ± 2mm | KPPU11000300 | 0.7 | 1200*460 | 590 m | 0.31
: black kg/m3 : 35kg/m³ ± 3kg/m³ : ± 2%
nomapack® U 0-6
| Тип | A | B | C | D | Артикул | m3/ | mm | m / | 1 метр
| 0-6/2m | 29 ± 1mm | 15 ± 1mm | 13 ± 1mm | 37 ± 1mm | KPPU15000600 | 0.5 | 2040*600*400 | 320 m | 0.47
| 0-6/ | 29 ± 1mm | 15 ± 1mm | 13 ± 1mm | 37 ± 1mm | KPPU15000601 | 0.7 | 1200*460 | 320 m | 0.46
: grey kg/m3 : 25kg/m³ ± 2kg/m³ : 2000mm ± 30mm // ± 2%
nomapack® U 6-12
| Тип | A | B | C | D | Артикул | m3/ | mm | m / | 1 метр
| 6-12/coil | 33 ± 2mm | 15 ± 1mm | 6 ± 2 mm | 40 ± 2mm | KPPU15061200 | 0.7 | 1200*460 | 240 m | 0.77
| 6-12/coil edge pad* | 33 ± 2mm | 15 ± 1mm | 6 ± 2 mm | 40 ± 2mm | KPPU15061202 | 0.7 | 1200*460 | 240m | 1.21
| 6-12 CBS coil** | 33 ± 2mm | 15 ± 1mm | 6 ± 2 mm | 40 ± 2mm | KPPU15061203 | 0.7 | 1200*460 | 240 m | 0.86
| * Edge Pad = V-вырезы и сегменты по 160mm (+/-1500 шт в катушке) | [5 empty] | ** CBS = усиление, коэкструзия
: blue kg/m3 : 35kg/m³ ± 2kg/m³ : ± 2%
nomapack® U FEP
| Тип | A | B | C | D | Артикул | m3/ | mm | m / | 1 метр
| FEP | 65 ± 5mm | 8 ± 1mm | 2 ± 2mm | 65 ± 5mm | KPPU08FEP001 | 0.5 | 2040*600*400 | 120 m | 0.94
: blue kg/m3 : 30kg/m³ ± 2kg/m³ : 2000mm ± 30mm
nomapack® U ПОВЫШЕННОЙ ПЛОТНОСТИ
nomapack® U 20-30 DS 60
| Тип | A | B | C | D | Артикул | m3/ | mm | m / | 1 метр
| 20-30 | 31 ± 3 mm | 18 ± 1 mm | 28 ± 3 mm | 48 ± 2 mm | KPPU16203001 | 0.5 | 2040*600*400 | 180 m | 1.7
: blue kg/m3 : 60kg/m³ ± 5kg/m³ : 2000mm ± 30mm
nomapack® U 35-50 DS 65
| Тип | A | B | C | D | Артикул | m3/ | mm | m / | 1 метр
| 35 - 50 | 45 ± 2mm | 18 ± 1mm | 24 ± 5mm | 50 ± 2mm | KPPU18355000 | 0.5 | 2040*600*400 | 140 m | 2.03
: blue kg/m3 : 60kg/m³ ± 5kg/m³ : 2000mm ± 30mm
nomapack® U С УДЛИНЕННЫМИ |  |  | СТЕНКАМИ
nomapack® U 8-12/25/550m
| Тип | A | B | C | D | Артикул | m3/ | mm | m / | 1 метр
| 8-12 | 11,5 ± 1mm | 7 ± 1mm | 0 + 3 mm | (30mm) | KPPU08081200 | 0.7 | 1200*460 | 550 m | 0.4
approx. value
: blue kg/m3 : 45kg/m³ ± 3kg/m³ : ± 2%
nomapack® U 0-30/70/2m
| Тип | A | B | C | D | Артикул | m3/ | mm | m / | 1 метр
| 0-30/70/2m | 29 ± 2mm | 14± 1 mm | 0mm | 94 ± 6 mm | KPPU13003002 | 0.5 | 2040*600*400 | 100 m | 1.22
: blue kg/m3 : 33kg/m³ ± 2kg/m³ : 2000mm ± 30mm
nomapack® U 45-70/95/2m
| Тип | A | B | C | D | Артикул | m3/ | mm | m / | 1 метр
| 45-70 | 70 ± 2 mm | 18 ± 2mm | 30 ± 10 mm | 131 ± 5mm | KPPU15457000 | 0.5 | 2040*600*400 | 44 m | 3.07
: blue kg/m3 : 33kg/m³ ± 2kg/m³ : 2000mm ± 30mm
nomapack® U 30-45/51/2m
| Тип | A | B | C | D | Артикул | m3/ | mm | m / | 1 метр
| 30-45/51 | 41 ± 2mm | 15 ± 1,5mm | 10 ± 4 mm | 51 ± 2mm | KPPU15304511 | 0.5 | 2040*600*400 | 130 m | 1.06
: yellow kg/m3 : 30kg/m³ ± 2kg/m³ : 2000mm ± 30mm
nomapack® U 30-40/70/2m
| Тип | A | B | C | D | Артикул | m3/ | mm | m / | 1 метр
| 30-40/70 | 38 ± 2 mm | 14 ± 1 mm | 26 ± 10mm | 84 ± 5mm | KPPU14304000 | 0.5 | 2040*600*400 | 100 m | 1.42
: blue kg/m3 : 30kg/m³ ± 2kg/m³ : 2000mm ± 30mm
nomapack® U С УВЕЛИЧЕННЫМ ОСНОВАНИЕМ
nomapack® U 30-38
| Тип | A | B | C | D | Артикул | m3/ | mm | m / | 1 метр
| 30 - 38 | 32 ± 2mm | 19 ± 1,5mm | 20 ± 6mm | 60 ± 2mm | KPPU19303800 | 0.5 | 2040*600*400 | 140 m | 1.12
: grey kg/m3 : 30kg/m³ ± 2kg/m³ : 2000mm ± 30mm
nomapack® U 30-45/55
| Тип | A | B | C | D | Артикул | m3/ | mm | m / | 1 метр
| 30-45/55 | 41 ± 3 mm | 25 ± 2 mm | 22 ± 5 mm | 73 ± 4 mm | KPPU25304500 | 0.5 | 2040*600*400 | 80 m | 1.45
: blue kg/m3 : 30kg/m³ ± 2kg/m³ : 2000mm ± 30mm
nomapack® U 15-25/80
| Тип | A | B | C | D | Артикул | m3/ | mm | m / | 1 метр
| 15-25/80 | 20 ± 1mm | 30 ± 2mm | 7 ± 5mm | 83 ± 3mm | KPPU30152500 | 0.5 | 2040*600*400 | 90 m | 1.48
: blue kg/m3 : 30kg/m³ ± 2kg/m³ : 2000mm ± 30mm

## профиль WS
nomapack® WS для ветровых авто стекол
nomapack® WS 33x26 63 kg/m3
| ТИП | A | B | C | D | АРТИКУЛ | m3/ | mm | m / | 1 метр
| 33x26 YC | 26 ± 1 mm | 12 ± 1 mm | 3 ± 1 mm | 33 ± 1 mm | KPPW33260000 | 0.7 | 1200*460 | 460 m | 0.93
| 33x26 BC | 26 ± 1 mm | 12 ± 1 mm | 3 ± 1 mm | 33 ± 1 mm | KPPW33263000 | 0.7 | 1200*460 | 460 m | 0.99
| 33x26 CYC* | 26 ± 1 mm | 12 ± 1 mm | 3 ± 1 mm | 33 ± 1 mm | KPPW33260006 | 0.7 | 1200*460 | 460 m | 0.92
| :Y = желтый; B = синий; |  |  | : 460m ± 2% |  |  | kg/m3 : 63 ± 2 kg/m3
*CYC : с усилением
nomapack® WS 33x26 45 kg/m3
| ТИП | A | B | C | D | АРТИКУЛ | m3/ | mm | m / | 1 метр
| 33x26 CBC | 26 ± 1 mm | 12 ± 1 mm | 3 ± 1 mm | 33 ± 1 mm | KPPW33263007 | 0.7 | 1200*460 | 460 m | 0.69
| : Blue |  |  | : 460m ± 2% |  |  | kg/m3 : 45 ± 2 kg/m3
CBC : с усилением
nomapack® WS 35x26
| ТИП | A | B | C | D | АРТИКУЛ | m3/ | mm | m / | 1 метр
| 35x26 BC | 26 + 1 mm | 12 + 1 mm | 3 ± 1 mm | 35 ± 2 mm | KPPW35263000 | 0.7 | 1200*460 | 350 m | 0.85
| 35x26 CBC* | 26 + 1 mm | 12 + 1 mm | 3 ± 1 mm | 35 ± 2 mm | KPPW35263001 | 0.7 | 1200*460 | 350 m | 0.89
| : Blue |  |  | : 350m ± 2% |  |  | kg/m3 : 50 ± 2 kg/m3
*CBC : с усилением
nomapack® WS 45x26
| ТИП | A | B | C | D | АРТИКУЛ | m3/ | mm | m / | 1 метр
| 45*26 CBC | 26 ± 1mm | 10 ± 1mm | 3 ± 1mm | 45 ± 2mm | KPPW45263000 | 0.7 | 1200*460 | 270 m | 1.17
E
10 ± 1mm
| : Dark Blue |  |  | : 270m ± 2% |  |  | kg/m3 : 55 ± 2 kg/m3
CBC : с усилением
nomapack® WS 40x30
| ТИП | A | B | C | D | АРТИКУЛ | m3/ | mm | m / | 1 метр
| 40*30 CBC | 34 ± 2mm | 21 ± 1mm | 6mm | 42 ± 2mm | KPPW40303001 | 0.7 | 1200*460 | 270 m | 1.43
E
17 ± 1mm
| : Navy Blue |  |  | : 270m ± 2% |  |  | kg/m3 : 55 ± 2 kg/m3
CBC : с усилением
nomapack® WS 60x30
| ТИП | A | B | C | D | АРТИКУЛ | m3/ | mm | m / | 1 метр
| 60*30 CBC | 31 ± 2mm | 10 ± 1mm | 5,6 mm | 61 ± 3mm | KPPW60303000 | 0.7 | 1200*460 | 200 m | 1.5
| : Medium Blue |  |  | : 200m ± 2% |  |  | kg/m3 : 45 ± 2 kg/m3
CBC : с усилением
nomapack® SPLIT BROWN 32x20
| ТИП | A | B | C | D | АРТИКУЛ | m3/ | mm | m / | 1 метр
| 32x20 | 20 ± 2mm | 11 ± 1mm | 3 ± 1mm | 32 ± 2mm | KPPW32200800 | 0.7 | 1200*460 | 590 m | 0.45
| :Brown |  |  | : 590m ± 2% |  |  | kg/m3 : 45 ± 3 kg/m3
nomapack® WS 33x26 YC Edge Pad
| ТИП | A | B | C | D | АРТИКУЛ | m3/ | mm | m / | 1 метр
| 33x26 YC edge* | 25 ± 5 mm | 11 ± 1 mm | 3 mm | 33 ± 1 mm | KPPW33260001 | 0.7 | 1200*460 | 460 m | 1.07
| :Yellow |  |  | : 460m ± 2% |  |  | kg/m3 : 55 ± 2 kg/m3
*edge: V-вырезы + перфорация каждые ± 160 mm = 2.875 штук по 160mm
nomapack® WS 33*26 CYC Edge-Pads 160mm с усилением
| ТИП | A | B | C | D | АРТИКУЛ | m3/ | mm | m / | 1 метр
| 33x26 CYC edge* | 26 ± 1 mm | 11 +1 mm | 2,5 mm | 33 ± 1 mm | KPPW33260013 | 0.7 | 1200*460 | 460 m | 1.22
| :Yellow |  |  | : 460m ± 2% |  |  | kg/m3 : 63 ± 2 kg/m3
*edge: V-вырезы + перфорация каждые ± 160 mm = 2.875 штук по 160mm

## профиль L и C
nomapack® L
| ТИП | A | B | C | АРТИКУЛ | m3/ | mm | m / | 1 метр
| 50x50-6 | 50 ± 2 mm | 50 ± 2 mm | 6 ± 1mm | KPPL06505000 | 0.5 | 2040*600*400 | 480 m | 0.34
| 75x75-10 | 75 ± 3 mm | 75 ± 3 mm | 10 ± 1 mm | KPPL10757500 | 0.5 | 2040*600*400 | 210 m | 0.62
: blue kg/m3 : 30kg/m³ ± 2kg/m³ : 2000mm ± 30mm
С клеевым слоем неперманентной (удаляемой, многоразовой) адгезии
| ТИП | A | B | C | АРТИКУЛ | m3/ | mm | m / | 1 метр
| 50x50-6 | 50 ± 2 mm | 50 ± 2 mm | 6 ± 1mm | KPPL06505010 | 0.5 | 2040*600*400 | 480 m | 0.54
| 75x75-10 | 75 ± 3 mm | 75 ± 3 mm | 10 ± 1 mm | KPPL10757506 | 0.5 | 2040*600*400 | 210 m | 0.93
: blue kg/m3 : 30kg/m³ ± 2kg/m³ : 2000mm ± 30mm
nomapack® C
nomapack® C 25x10-10
| ТИП | A | B | C | АРТИКУЛ | m3/ | mm | m / | 1 метр
| 25x10-10 | 43,5 ±1mm | 30 ± 2mm | 10 ± 1mm | KPPC251001 | 0.5 | 2040*600*400 | 312 m | 0.71
D
25 ± 1mm
: blue kg/m3 : 30kg/m³ ± 3kg/m³ : 2000mm ± 30mm
nomapack® C 100x50 & 50x50
| ТИП | A | B |  | АРТИКУЛ | m3/ | mm | m / | 1 метр
| 50x50 | 50 ± 3mm | 50 ± 3mm |  | KPPC505001 | 0.5 | 2040*600*400 | 154 m | 1.28
| 100x50 | 98 ± 2mm | 50 ± 2mm |  | KPPC100502 | 0.5 | 2040*600*400 | 80 m | 2.4
: blue kg/m3 : 30kg/m³ ± 2kg/m³ : 2000mm ± 30mm
nomapack® C BTH
| A | B | C | D | АРТИКУЛ | m3/ | mm | m / | 1 метр
| 34 ± 1mm | 15 ± 2mm | 57 ± 3mm | 74 ± 4mm | KPPCBTH100 | 0.5 | 2040*600*400 | 120 m | 1.04
: blue kg/m3 : 30kg/m³ ± 2kg/m³ : 2000mm ± 30mm

## профиль PAD
nomapack® PAD
nomapack® прямоугольные подушки
| Типоразмер | A | B | C | Артикул | m3/ | mm | m / | полосок/ | шт / | 1 штука (АхВхС) | 1 коробка
| 50x10 HMR | 50 ± 3mm | 10 ± 1mm | 50 ± 4mm | KPPP010102 | 0.68 | 1200x800x700 | 920 | 800 | 18400 | 0.03 | 552
| 50x10 HMP | 50 ± 3mm | 10 ± 1mm | 50 ± 4mm | KPPP010200 | 0.68 | 1200x800x700 | 920 | 800 | 18400 | 0.03 | 552
| 50x20 HMR | 50 ± 3mm | 20 ± 2mm | 50 ± 4mm | KPPP020102 | 0.68 | 1200x800x700 | 517.5 | 450 | 10350 | 0.04 | 414
| 50x20 HMP | 50 ± 3mm | 20 ± 2mm | 50 ± 4mm | KPPP020201 | 0.68 | 1200x800x700 | 517.5 | 450 | 10350 | 0.04 | 414
| 50x50 HMR | 50 ± 3mm | 50 ± 3mm | 50 ± 4mm | KPPP050103 | 0.68 | 1200x800x700 | 224.25 | 195 | 4485 | 0.06 | 269.1
| 50x50 HMP | 50 ± 3mm | 50 ± 3mm | 50 ± 4mm | KPPP050204 | 0.68 | 1200x800x700 | 224.25 | 195 | 4485 | 0.06 | 269.1
| 65x25 HMR | 65 ± 3mm | 25 ± 2mm | 64 ± 4mm | KPPP025114 | 0.68 | 1200x800x700 | 316.8 | 275 | 4950 | 0.07 | 346.5
| 65x25 HMP | 65 ± 3mm | 25 ± 2mm | 64 ± 4mm | KPPP025203 | 0.68 | 1200x800x700 | 316.8 | 275 | 4950 | 0.07 | 346.5
| 100x25 HMR | 100 ± 3mm | 25 ± 2mm | 96 ± 7mm | KPPP025115 | 0.68 | 1200x800x700 | 207.36 | 180 | 2160 | 0.15 | 324
| 100x25 HMP | 100 ± 3mm | 25 ± 2mm | 96 ± 7mm | KPPP025204 | 0.68 | 1200x800x700 | 207.36 | 180 | 2160 | 0.15 | 324
| 100x50 HMR | 100 ± 3mm | 50 ± 3mm | 96 ± 7mm | KPPP050104 | 0.68 | 1200x800x700 | 112.9 | 98 | 1176 | 0.24 | 282.24
| 100x50 HMP | 100 ± 3mm | 50 ± 3mm | 96 ± 7mm | KPPP050205 | 0.68 | 1200x800x700 | 112.9 | 98 | 1176 | 0.24 | 282.24
HMR = с клеевым слоем неперманентной (удаляемой, многоразовой) адгезии
HMP = с клеевым слоем перманентной (постоянной, неудаляемой) адгезии
| HMR : белая защитная полоса |  |  |  | HMP : прозрачная защитная полоса
: blue kg/m3 : 24kg/m³ ± 2kg/m³ D = 1150 - 1152mm ± 20mm (=1 полоска)

## профиль ROUND и уголки
nomapack® Round
nomapack® круглый профиль
| Типоразмер | A |  | Артикул | m3/ | PE Bag | m / | 1 метр
| Round 75mm | 75 + 2mm |  | CPPO0759000 | 0.86 | 2800*550*500 | 96,25 m - 35 шт | 2.35
| Round 100mm | 100 ± 3mm |  | CPPO1009000 | 0.86 | 2800*550*500 | 55 m - 20 шт | 3.99
| Round 150mm* | 153 ± 3mm |  | KPPO1509000 | 0.5 | 2040*600*400 | 16 m - 8 шт | 9.44
| : белый kg/m3 : 30kg/m³ ± 4kg/m³ |  |  |  |  | : 2750mm ± 50mm // *2000± 30mm
*35kg/m³ ± 5kg/m³
nomapack® круглый профиль DELSOFLEX
| Типоразмер | A |  | Артикул | m3/ | mm | m / | 1 метр
| D 50 | 52 ± 1mm |  | KPPXD002 | 0.5 | 2040*600*400 | 160 m | 1.06
| D 70 | 72 ± 2mm |  | KPPXD000 | 0.5 | 2040*600*400 | 90 m | 2.32
| : желтый kg/m3 : 29kg/m³ ± 1kg/m³ |  |  |  |  | : 2000mm ± 30mm
nomapack® cut corners
nomapack® вырезанные уголки 75mm
| Типоразмер | A | B | Артикул | m3/ | mm | шт / | 1 штука
| 75-10 | 75 mm | 10 mm | KPCR075109000 | 0.43 | 1300x600x600 | 2500 шт | 0.24
| 75-15 | 75 mm | 15 mm | KPCR075159000 | 0.43 | 1300x600x600 | 2000 шт | 0.36
| 75-20 | 75 mm | 20 mm | KPCR075209000 | 0.43 | 1300x600x600 | 1500 шт | 0.5
: белый kg/m3 : 30kg/m³ ± 4kg/m³
nomapack® вырезанные уголки 100mm
| Типоразмер | A | B | Артикул | m3/ | mm | шт / | 1 штука
| 100-10 | 100 mm | 10 mm | KPCR100109000 | 0.43 | 1300x600x600 | 1500 шт | 0.31
| 100-15 | 100 mm | 15 mm | KPCR100159000 | 0.43 | 1300x600x600 | 1000 шт | 0.42
| 100-20 | 100 mm | 20 mm | KPCR100209000 | 0.43 | 1300x600x600 | 800 шт | 0.61
: белый kg/m3 : 30kg/m³ ± 4kg/m³

## профиль SYSTEM
nomapack® system
nomapack® system 24 kg/m3
| Типоразмер | A | B | C | D | Артикул | m3/ | mm | m / | 1 метр
| 30 mm | 30 ± 2mm | 65 ± 3mm | 65 ± 3mm | 30 ± 2mm | KPPBU30636302 | 0.5 | 2040*600*400 | 140 m | 1.02
| 40 mm | 40 ± 2mm | 85 ± 3mm | 85 ± 3mm | 40 ± 2mm | KPPBU40808007 | 0.5 | 2040*600*400 | 84 m | 1.61
| 50 mm | 50 ± 2mm | 98 ± 3mm | 98 ± 3mm | 50 ± 2mm | KPPBU50959507 | 0.5 | 2040*600*400 | 56 m | 2.53
| : light blue kg/m3 : 24kg/m³ ± 2kg/m³ | [5 empty] | : 2030mm ± 30mm
nomapack® system 34 kg/m3
| Типоразмер | A | B | C | D | Артикул | m3/ | mm | m / | 1 метр
| 20 mm | 21 ± 1mm | 52 ± 2mm | 52 ± 2mm | 21 ± 1mm | KPPBU20525200 | 0.5 | 2040*600*400 | 224 m | 0.83
| 30 mm | 30 ± 1mm | 63 ± 2mm | 63 ± 2mm | 30 ± 1mm | KPPBU30636300 | 0.5 | 2040*600*400 | 140 m | 1.37
| 40 mm | 40 ± 2mm | 80 ± 3mm | 80 ± 3mm | 40 ± 2mm | KPPBU40808005 | 0.5 | 2040*600*400 | 84 m | 2.1
| 50 mm | 50 ± 1mm | 97 ± 3mm | 97 ± 3mm | 50 ± 1mm | KPPBU50959500 | 0.5 | 2040*600*400 | 56 m | 2.96
| 60 mm | 60 ± 2mm | 106 ± 3mm | 106 ± 3mm | 60 ± 2mm | KPPBU60101000 | 0.5 | 2040*600*400 | 42 m | 4.05
| : blue kg/m3 : 34kg/m³ ± 2kg/m³ | [5 empty] | : 2030mm ± 30mm
nomapack® system 34 kg/m3 УГОЛКИ
| Типоразмер | A | B | C |  | Артикул | m3/ | mm | шт / | 1 штука
| 30/85 | 30 ± 1mm | 85 ± 2mm | 85 ± 2mm |  | KPPBF30636300 | 0.27 | 1060*610*410 | 250 шт | 1.08
| 40/85 | 40 ± 2mm | 85 ± 2mm | 85 ± 2mm |  | KPPBF40808000 | 0.27 | 1060*610*410 | 110 шт | 1.77
| 50/85 | 50 ± 1mm | 85 ± 2mm | 85 ± 2mm |  | KPPBF50959500 | 0.37 | 820*600*720 | 165 шт | 2.25
| в развороте | 30/85 | = 215mm
|  | 40/85 | = 223mm |  |  | : blue kg/m3 : 34kg/m³ ± 3kg/m³
|  | 50/85 | = 245mm